## Arkusz1
Calculator Imperial ---> SI
| Input | Units | Output | Units
Gravity | 32 | ft/s2 | 9.7536 | m/s2
Mass density | 3.15 | slug/ft3 | 1623.4433 | kg/m3
Bulk modulus | 20000 | lbf/ft2 | 957605.1796 | Pa
Shear modulus | 16900000 | lbf/ft2 | 809176376.762 | Pa
Elastic modulus | 400000000 | lbf/ft2 | 19152103592 | Pa
Poisson's ratio | 0.38 | - | 0.38 | -
Cohesion | 2000 | lbf/ft2 | 95760.518 | Pa
Tension | 2753 | lbf/ft2 | 131814.353 | Pa
Friction angle | 28 | deg | 28 | deg
Dilation angle | 0 | deg | 0 | deg
Permeablity | 5.26e-12 | ft2... | 8.4352e-12 | m2…